## DAKON NM
ECOFLAM S.p.A. BOILERS - BURNERS MATCHING TABLE
BOILER: DAKON NM
TYPE | BOILER OUTPUT Kw | BOILER OUTPUT kcal/h | BOILER INPUT Kw | back pressure mbar | GAS BURNER |  |  |  | LIGHT OIL BURNER
[5 empty] | TYPE | ON OFF | HI LOW | BLAST TUBE | TYPE | ON OFF | BLAST TUBE
NM 25 | 25 | 21500 | 27.5 | 0,4 - 0,6 | MAX GAS P 40 | P | ----- | TC - SHORT | Max 1 | ----- | TC - SHORT
NM 35 | 35 | 30100 | 38.5 | 0,5 - 0,7 | MAX GAS P 40 | P | ----- | TC - SHORT | Max 4 | ----- | TC - SHORT
NM 45 | 45 | 38700 | 49.5 | 0,5 - 0,8 | MAX GAS P 70 | P | PAB | TC - SHORT | Max 8 | ----- | TC - SHORT
NM 90 | 90 | 77400 | 99 | 0,8 - 1,1 | MAX GAS P 105 | P | PAB | TC - SHORT | Max 12 | ----- | TC - SHORT