## Mayak MH-M
ECOFLAM S.p.A. BOILERS MAJAK - BURNERS MATCHING TABLE
Тип котла |  | М-07 | М-08 | М-09 | М-10 | М-11 | М-12 | М-13 | М-14 | М-15 | М-16 | М-17 | М-18 | М-19 | М-20
Кол-во секций | шт. | 7 | 8 | 9 | 10 | 11 | 12 | 13 | 14 | 15 | 16 | 17 | 18 | 19 | 20
Выходная мощность | kW | 458 | 529 | 581 | 645 | 685 | 715 | 785 | 872 | 1023 | 1093 | 1163 | 1233 | 1303 | 1373
Сопротивление уходящих газов | mbar | 3.3 | 3.4 | 3.5 | 3.6 | 3.7 | 3.8 | 3.93 | 4 | 4.7 | 5.24 | 5.78 | 6.32 | 6.86 | 7.4
stocking lenght | mm | 1060 | 1220 | 1380 | 1540 | 1700 | 1860 | 2020 | 2180 | 2340 | 2500 | 2660 | 2820 | 2980 | 3140
stocking diameter | mm | М-07 7: 550
Ecoflam burner TC | gas | Blu 500 | Blu 700 | Blu 700 | Blu 700 | Blu 1000 | Blu 1000 | Blu 1000 | Blu 1000 | Blu 1400 | Blu 1400 | Blu 1400 | Blu 1700.1 R | Blu 1700.1 R | Blu 1700.1 R
flame lenght | mm | 1050 | 1150 | 1300 | 1400 | 1500 | 1650 | 1750 | 1800 | 1900 | 2000 | 2000 | 2100 | 2200 | 2200
flame diameter | mm | 425 | 450 | 450 | 450 | 475 | 475 | 475 | 475 | 475 | 525 | 525 | 550 | 550 | 550
ECOFLAM S.p.A. BOILERS MAJAK - BURNERS MATCHING TABLE
Тип котла |  | МН-06 | МН-07 | МН-08 | МН-09 | МН-10 | МН-11 | МН-12 | МН-13 | МН-14 | МН-15 | МН-16
Кол-во секций | шт. | 6 | 7 | 8 | 9 | 10 | 11 | 12 | 13 | 14 | 15 | 16
Выходная мощность | kW | 378 | 448 | 506 | 564 | 610 | 663 | 715 | 773 | 831 | 878 | 930
Сопротивление уходящих газов | mbar | 1.9 | 2.25 | 2.9 | 3.1 | 3.25 | 3.5 | 4.1 | 4.1 | 4.2 | 4.3 | 4.5
stocking lenght | mm | 955 | 1113 | 1271 | 1429 | 1578 | 1745 | 1903 | 2061 | 2219 | 2377 | 2535
stocking diameter | mm | МН-06 6: 485
Ecoflam burner TC | gas | Blu 500 | Blu 500 | Blu 700 | Blu 700 | Blu 700 | Blu 1000 | Blu 1000 | Blu 1000 | Blu 1000 | Blu 1000 | Blu 1400
flame lenght | mm | 950 | 1050 | 1150 | 1300 | 1400 | 1500 | 1650 | 1750 | 1800 | 1900 | 2000
flame diameter | mm | 425 | 425 | 450 | 450 | 450 | 475 | 475 | 475 | 475 | 475 | 525