## Rondo - Estelle - 1 R - 2 R
ECOFLAM S.p.A. BOILERS - BURNERS MATCHING TABLE
BOILER: SIME Rondo - Estelle - 1 R - 2 R
TYPE | BOILER OUTPUT Kw | BOILER OUTPUT kcal/h | BOILER INTPUT Kw | back pressure mbar | GAS BURNERS VERSION |  |  | BLAST TUBE LENGTH | LIGHT OIL BURNERS VERSION |  |  | DUAL FUEL BURNERS
[5 empty] | TYPE | ON OFF | HI LOW | TC - TL | TYPE | ON OFF | HI LOW | TYPE | ON OFF
Rondo 3 | 23.5 | 20210 | 26.1111 | 0.11 | MAX GAS 40 | P | ---------- | TC - SHORT | MAX 1 R | Av. | ---------- | DUAL 1 R | Av.
Rondo 4 | 31.3 | 26918 | 34.7778 | 0.16 | MAX GAS 40 | P | ---------- | TC - SHORT | MAX 1 R | Av. | ---------- | DUAL 1 R | Av.
Rondo 5 | 40 | 34400 | 44.4444 | 0.21 | MAX GAS 40 | P | ---------- | TC - SHORT | MAX 1 R | Av. | ---------- | DUAL 2 R | Av.
Rondo 6 | 48.1 | 41366 | 53.4444 | 0.35 | MAX GAS 70 | P | ---------- | TC - SHORT | MAX 4 R | Av. | ---------- | DUAL 2 R
Rondo 7 | 57.5 | 49450 | 63.8889 | 0.43 | MAX GAS 70 | P | ---------- | TC - SHORT | MAX 8 R | Av. | ---------- | DUAL 3 R | Av.
Estelle 3 | 23.5 | 20210 | 26.1111 | 0.11 | MAX GAS 40 | P | ---------- | TC - SHORT | MAX 1 R | Av. | ---------- | DUAL 1 R | Av.
Estelle 4 | 31.3 | 26918 | 34.7778 | 0.16 | MAX GAS 40 | P | ---------- | TC - SHORT | MAX 1 R | Av. | ---------- | DUAL 1 R | Av.
Estelle 5 | 40 | 34400 | 44.4444 | 0.21 | MAX GAS 40 | P | ---------- | TC - SHORT | MAX 1 R | Av. | ---------- | DUAL 2 R | Av.
Estelle 6 | 48.1 | 41366 | 53.4444 | 0.35 | MAX GAS 70 | P | ---------- | TC - SHORT | MAX 4 R |  |  | DUAL 2 R
Estelle 7 | 57.5 | 49450 | 63.8889 | 0.43 | MAX GAS 70 | P | ---------- | TC - SHORT | MAX 8 R | Av. | ---------- | DUAL 3 R | Av.
1 R 4 | 39.2 | 33712 | 43.5556 | -0.02 | MAX GAS 40 | P | PAB | TC - SHORT | MAX 4 R | Av. | ---------- | DUAL 2 R | Av.
1 R 5 | 52 | 44720 | 57.7778 | -0.02 | MAX GAS 70 | P | PAB | TC - SHORT | MAX 4 R | Av. | ---------- | DUAL 2 R | Av.
1 R 6 | 64.8 | 55728 | 72 | -0.01 | MAX GAS 70 | P | PAB | TC - SHORT | MAX 8 R | Av. | ---------- | DUAL 3 R | Av.
1 R 7 | 74 | 63640 | 82.2222 | 0.06 | MAX GAS 105 | P | PAB | TC - SHORT | MAX 8 R | Av. | ---------- | DUAL 3 R | Av.
1 R 8 | 84 | 72240 | 93.3333 | 0.08 | MAX GAS 105 | P | PAB | TC - SHORT | MAX 8 R | Av. | ---------- | DUAL 3 R | Av.
1 R 9 | 93.3 | 80238 | 103.6667 | 0.08 | MAX GAS 105 | P | PAB | TC - SHORT | MAX 12 R | Av. | ---------- | DUAL 3 R
2 R 6 | 100.6 | 86516 | 111.7778 | -0.02 | MAX GAS 120 | P | PAB | TC - SHORT | MAX 12 R | Av. | ---------- | DUAL 4 P | Av.
2 R 7 | 123.8 | 106468 | 137.5556 | -0.02 | MAX GAS 170 | P | PAB | TC - SHORT | MAX 15 | Av. | PAB | DUAL 4 P | Av.
2 R 8 | 147.1 | 126506 | 163.4444 | -0.01 | MAX GAS 170 | P | PAB | TC - SHORT | MAX 15 | Av. | PAB | DUAL 4 P | Av.
2 R 9 | 165.1 | 141986 | 183.4444 | -0.02 | MAX GAS 250 | P | PAB | TC - SHORT | MAX 20 | Av. | PAB | DUAL 4 P | Av.
2 R 10 | 179.7 | 154542 | 199.6667 | -0.02 | MAX GAS 250 | P | PAB | TC - SHORT | MAX 20 | Av. | PAB | DUAL 5 P | Av.
2 R 11 | 197.7 | 170022 | 219.6667 | -0.01 | MAX GAS 250 | P | PAB | TC - SHORT | MAX 20 | Av. | PAB | DUAL 5 P | Av.
2 R 12 | 213.4 | 183524 | 237.1111 | -0.02 | MAX GAS 250 | P | PAB | TC - SHORT | MAX 30 | Av. | PAB | DUAL 5 P | Av.
2 R 13 | 230.2 | 197972 | 255.7778 | 0.31 | BLU 350 P | P | PAB | TC - SHORT | MAX 30 | Av. | PAB | DUAL 5 P | Av.
2 R 14 | 248.8 | 213968 | 276.4444 | 0.35 | BLU 350 P | P | PAB | TC - SHORT | MAX 30 | Av. | PAB | DUAL 5 P
2 R 15 | 266.9 | 229534 | 296.5556 | 0.5 | BLU 350 P | P | PAB | TC - SHORT | MAIOR P 35 | Av. | PAB | DUAL 5 P | Av.